## MA01
Data for Mayo River mouth (MA01)
Date | Total Suspended Solids (mg/L) | Average Daily Flow (m3/s) | Daily Loading (Kg/day) | Total Daily Precipitation (mm) | Daily Average Air Temperature (°C) | Daily Average Water Temperature (°C)
2012-06-28 | 5 | NA | NA | 0 | 13.7 | NA
2012-06-29 | 6 | NA | NA | 3.6 | 13.5 | NA
2012-06-30 | 5 | NA | NA | 9.2 | 12.8 | NA
2012-07-01 | 3 | NA | NA | 0.4 | 15.3 | NA
2012-07-02 | 4 | NA | NA | 13.4 | 13.6 | NA
2012-07-03 | 5 | NA | NA | 0 | 11.6 | NA
2012-07-04 | 4 | NA | NA | 4.8 | 11.8 | NA
2012-07-05 | 4 | NA | NA | 0.2 | 14.8 | NA
2012-07-06 | 5 | NA | NA | 0 | 16.4 | NA
2012-07-07 | 5 | NA | NA | 1.2 | 15.7 | NA
2012-07-08 | 5 | NA | NA | 0 | 12.8 | NA
2012-07-09 | 2 | NA | NA | 0 | 12.7 | NA
2012-07-10 | 2 | NA | NA | 10.2 | 9.9 | NA
2012-07-11 | 8 | NA | NA | 10.6 | 10.1 | NA
2012-07-12 | 17 | NA | NA | 0 | 14.7 | NA
2012-07-13 | 6 | NA | NA | 0 | 14.4 | NA
2012-07-14 | 5 | NA | NA | 0.2 | 16.4 | NA
2012-07-15 | 5 | NA | NA | 0.6 | 17.7 | NA
2012-07-16 | 7 | NA | NA | 7.4 | 15 | NA
2012-07-17 | 8 | NA | NA | 3 | 14.9 | NA
2012-07-18 | 17 | NA | NA | 0 | 13.9 | NA
2012-07-19 | 5 | NA | NA | 0 | 12.7 | NA
2012-07-20 | 4 | NA | NA | 1 | 16.8 | NA
2012-07-21 | 6 | NA | NA | 0 | 15.9 | NA
2012-07-28 | 10 | NA | NA | 0 | 17.5 | 14.2
2012-07-29 | 7 | NA | NA | 0 | 16.9 | 14.8
2012-07-30 | 7 | NA | NA | 0 | 15.7 | 15.1
2012-07-31 | 9 | NA | NA | 0 | 14 | 14.9
2012-08-01 | 8 | NA | NA | 0 | 13.2 | 15.1
2012-08-02 | 8 | NA | NA | 1.2 | 14.2 | 15.3
2012-08-03 | 7 | NA | NA | 1.4 | 12.1 | 14.8
2012-08-04 | 7 | NA | NA | 0 | 11.4 | NA
2012-08-05 | 5 | NA | NA | 0.2 | 13.4 | NA
2012-08-06 | 2 | NA | NA | 0 | 11.4 | NA
2012-08-07 | 1 | NA | NA | 3.8 | 16.7 | NA
2012-08-08 | 3 | NA | NA | 2.8 | 16.8 | NA
2012-08-09 | 2 | NA | NA | 0 | 15.9 | NA
2012-08-10 | 3 | NA | NA | 0 | 15.8 | NA
2012-08-11 | 4 | NA | NA | 0 | 14.9 | NA
2012-08-12 | 2 | NA | NA | 0 | 13.2 | NA
2012-08-13 | 2 | NA | NA | 0 | 15.7 | NA
2012-08-14 | 4 | NA | NA | 0 | 13.7 | NA
2012-08-15 | 3 | NA | NA | 0 | 15.2 | NA
2012-08-16 | 3 | NA | NA | 0 | 15.3 | NA
2012-08-17 | NA | NA | NA | 0 | 11.9 | NA
2012-08-17 | 1 | NA | NA | 0 | 11.9 | NA
2012-08-18 | NA | NA | NA | 0 | 12.5 | NA
2012-08-18 | 2 | NA | NA | 0 | 12.5 | NA
2012-08-19 | NA | NA | NA | 0 | 12.5 | NA
2012-08-19 | 2 | NA | NA | 0 | 12.5 | NA
2012-08-20 | NA | NA | NA | 0 | 15.1 | NA
2012-08-20 | 1 | NA | NA | 0 | 15.1 | NA
2012-08-21 | 1 | NA | NA | 1 | 15 | NA
2012-08-22 | 2 | NA | NA | 0 | 15.5 | NA
2012-08-23 | 2 | NA | NA | 0 | 13.3 | NA
2012-08-24 | 0 | NA | NA | 0.2 | 17.4 | NA
2012-08-25 | 1 | NA | NA | 2.5 | 13 | NA
2012-08-26 | 1 | NA | NA | 0 | 9.8 | NA
2012-08-27 | 2 | NA | NA | 10.6 | 10 | NA
2012-08-28 | 2 | NA | NA | 11.2 | 6.1 | NA
2012-08-29 | 1 | NA | NA | 0 | 6.8 | NA
2012-08-30 | 1 | NA | NA | 0 | 9 | NA
2012-08-31 | 1 | NA | NA | 0 | 10.8 | NA
2012-09-01 | 3 | NA | NA | 0 | 12 | NA
2012-09-02 | 2 | NA | NA | 1.8 | 10 | NA
2012-09-03 | 1 | NA | NA | 0 | 8.4 | NA
2012-09-04 | 2 | NA | NA | 4.6 | 11.7 | NA
2012-09-05 | 3 | NA | NA | 1.2 | 10.4 | NA
2012-09-06 | 2 | NA | NA | 0 | 10.2 | NA
2012-09-07 | 0 | NA | NA | 0.2 | 5.1 | NA
2012-09-08 | 0 | NA | NA | 0.4 | 4.6 | NA
2012-09-09 | 1 | NA | NA | 11 | 3.8 | NA
Average | 4.0294
# of days | 75

## MA03
Data for Mayo River upstream of Davidson Creek (MA03)
Date | Total Suspended Solids (mg/L) | Average Daily Flow (m3/s) | Daily Loading (Kg/day) | Total Daily Precipitation (mm) | Daily Average Air Temperature (°C) | Daily Average Water Temperature (°C)
2012-06-27 | 4 | 3.438 | 1188.1728 | NA | NA | NA
2012-06-28 | 5 | 3.442 | 1486.944 | NA | NA | NA
2012-06-29 | 5 | 3.444 | 1487.808 | NA | NA | NA
2012-06-30 | 12 | 3.452 | 3579.0336 | NA | NA | NA
2012-07-01 | 5 | 3.453 | 1491.696 | NA | NA | NA
2012-07-02 | 8 | 3.471 | 2399.1552 | NA | NA | NA
2012-07-03 | 7 | 3.483 | 2106.5184 | NA | NA | NA
2012-07-04 | 6 | 3.489 | 1808.6976 | NA | NA | NA
2012-07-05 | 6 | 3.499 | 1813.8816 | NA | NA | NA
2012-07-06 | 6 | 3.504 | 1816.4736 | NA | NA | NA
2012-07-07 | 52 | 3.508 | 15760.7424 | NA | NA | NA
2012-07-08 | 9 | 3.513 | 2731.7088 | NA | NA | NA
2012-07-09 | 10 | 3.512 | 3034.368 | NA | NA | NA
2012-07-10 | 19 | 3.53 | 5794.848 | NA | NA | NA
2012-07-11 | 13 | 3.546 | 3982.8672 | NA | NA | NA
2012-07-12 | 8 | 3.581 | 2475.1872 | NA | NA | NA
2012-07-13 | 8 | 3.603 | 2490.3936 | NA | NA | NA
2012-07-14 | 11 | 3.607 | 3428.0928 | NA | NA | NA
2012-07-15 | 6 | 3.619 | 1876.0896 | NA | NA | NA
2012-07-16 | 5 | 3.622 | 1564.704 | NA | NA | NA
2012-07-17 | 4 | 3.635 | 1256.256 | NA | NA | NA
2012-07-18 | 4 | 3.641 | 1258.3296 | NA | NA | NA
2012-07-19 | 4 | 3.644 | 1259.3664 | NA | NA | NA
2012-07-20 | 5 | 3.649 | 1576.368 | NA | NA | NA
2012-07-27 | 5.6 | 3.585 | 1734.5664 | 0 | 17.3958 | 15.4786
2012-07-28 | 4.8 | 3.565 | 1478.4768 | 0 | 17.1181 | 16.1498
2012-07-29 | 4 | 3.549 | 1226.5344 | 0 | 15.4236 | 13.6143
2012-07-30 | 4.6667 | 3.534 | 1424.9088 | 0 | 15.7106 | 14.5441
2012-07-31 | 3.2 | 3.516 | 972.1037 | 0 | 13.2153 | 15.2585
2012-08-01 | 2.4 | 3.499 | 725.5526 | 0 | 13.5162 | 16.2315
2012-08-02 | 2.3333 | 3.488 | 703.1808 | 0.4 | 13.5764 | 16.1105
2012-08-03 | 2.6667 | 3.457 | 796.4928 | 0.3 | 10.9954 | 15.6682
2012-08-04 | 1.6667 | 3.443 | 495.792 | 0 | 9.4306 | 8.84
2012-08-05 | 3.2 | 3.445 | 952.4736 | 0.2 | 9.4606 | 9.2142
2012-08-06 | 2.8 | 3.425 | 828.576 | 0 | 11.6435 | 13.6123
2012-08-07 | 3.6 | 3.406 | 1059.4022 | 0 | 16.5671 | 14.2642
2012-08-08 | 2.3333 | 3.396 | 684.6336 | 4.6 | 13.7731 | 14.4612
2012-08-09 | 2.4 | 3.386 | 702.121 | 0 | 13.5069 | 14.3362
2012-08-10 | 3.2 | 3.372 | 932.2906 | 0 | 14.8588 | 14.0324
2012-08-11 | 2 | 3.365 | 581.472 | 0 | 12.9514 | 13.0013
2012-08-12 | 2.6667 | 3.357 | 773.4528 | 0 | 10.9028 | 13.8518
2012-08-13 | 1.6667 | 3.342 | 481.248 | 0 | 13.6366 | 14.8962
2012-08-14 | 1.6 | 3.329 | 460.201 | 0 | 11.8981 | 15.1695
2012-08-15 | 2.8 | 3.316 | 802.2067 | 0 | 14.4861 | 14.4748
2012-08-16 | 2.8 | 3.307 | 800.0294 | 0 | 14.4907 | 13.8614
2012-08-17 | 5 | 3.304 | 1427.328 | 0 | 11.6986 | 13.3218
2012-08-18 | NA | 3.292 | NA | 0 | 10.2125 | 13.7287
2012-08-18 | 1 | 3.292 | NA | 0 | 10.2125 | 13.7287
2012-08-19 | NA | 3.291 | NA | 0 | 10.4833 | 13.525
2012-08-19 | 2 | 3.291 | NA | 0 | 10.4833 | 13.525
2012-08-20 | 1 | 3.283 | 283.6512 | 0 | 12.2 | 14.0819
2012-08-21 | 1 | 3.269 | 282.4416 | 0.5 | 12.8667 | 14.4919
2012-08-22 | 2 | 3.261 | 563.5008 | 0 | 13.2708 | 14.4475
2012-08-23 | 0 | 3.257 | 0 | 0 | 9.3583 | 14.3803
2012-08-24 | 2 | 3.249 | 561.4272 | 0 | 13.8583 | 14.6227
2012-08-25 | 1 | 3.238 | 279.7632 | 1.4 | 10.875 | 14.3713
2012-08-26 | 1 | 3.234 | 279.4176 | 0.2 | 7.8917 | 12.4153
2012-08-27 | 2 | 3.233 | 558.6624 | 8.2 | 7.9583 | 12.4398
2012-08-28 | 2 | 3.224 | 557.1072 | 4.9 | 6.5125 | 12.1755
2012-08-29 | 2 | 3.23 | 558.144 | 0 | 5.8667 | 8.1702
2012-08-30 | 4 | 3.237 | 1118.7072 | 0 | 6.9083 | 7.9392
2012-08-31 | 2 | 3.23 | 558.144 | 0 | 7.3708 | 11.4004
2012-09-01 | 2 | 3.234 | 558.8352 | 0 | 7.6417 | 11.5604
2012-09-02 | 2 | 3.227 | 557.6256 | 3.7 | 7.7708 | 11.6301
2012-09-03 | 4 | 3.235 | 1118.016 | 0 | 7.3167 | 11.4454
2012-09-04 | 3 | 3.229 | 836.9568 | 1.9 | 10.4583 | 11.6787
2012-09-05 | 1 | 3.233 | 279.3312 | 2.7 | 11.15 | 11.5417
2012-09-06 | 1 | 3.221 | 278.2944 | 1.7 | 8.2708 | 11.6714
2012-09-07 | 2 | 3.222 | 556.7616 | 0 | 2.2125 | 10.5976
2012-09-08 | 4 | 3.227 | 1115.2512 | 0.2 | 3.5875 | 10.2976
2012-09-09 | 1 | 3.226 | 278.7264 | 3.7 | 2.6 | 9.8315
2012-09-10 | 4 | 3.22 | 1112.832 | 0.2 | 0.6125 | 9.7307
Average | 4.8057
# of days | 71

## MA_DU01
Data for Duncan Creek below all mining (MA_DU01)
Date | Total Suspended Solids (mg/L) | Average Daily Flow (m3/s) | Daily Loading (Kg/day) | Total Daily Precipitation (mm) | Daily Average Air Temperature (°C) | Daily Average Water Temperature (°C)
2012-08-18 | 16 | NA | NA | 0 | 10.725 | 7.5142
2012-08-19 | 15 | NA | NA | 0 | 11.0958 | 7.2314
2012-08-20 | 6 | NA | NA | 0 | 12.2542 | 7.7435
2012-08-21 | 10 | NA | NA | 5 | 12.8708 | 7.9343
2012-08-22 | 7 | NA | NA | 0 | 12.8833 | 8.1547
2012-08-23 | 16 | NA | NA | 0 | 10.8042 | 6.9947
2012-08-24 | 5 | NA | NA | 0 | 14.1542 | 8.313
2012-08-25 | 12 | NA | NA | 1.3 | 11.5292 | 8.072
2012-08-26 | 17 | NA | NA | 0 | 8.3333 | 6.6098
2012-08-27 | 12 | NA | NA | 9.4 | 8.7667 | 6.7225
2012-08-28 | 60 | NA | NA | 5.9 | 7.1292 | 6.045
2012-08-29 | 26 | NA | NA | 0.2 | 5.9333 | 5.0812
2012-08-30 | 9 | NA | NA | 0 | 7.8042 | 5.4318
2012-08-31 | 8 | NA | NA | 0 | 8.7625 | 5.6386
2012-09-01 | 9 | NA | NA | 0 | 8.3625 | 5.462
2012-09-02 | 10 | NA | NA | 3.4 | 8.2125 | 5.8829
2012-09-03 | 16 | NA | NA | 0 | 7.3125 | 5.3105
2012-09-04 | 16 | NA | NA | 2.3 | 10.8875 | 6.4427
2012-09-05 | 13 | NA | NA | 2.5 | 10.2292 | 6.019
2012-09-06 | 19 | NA | NA | 1.6 | 7.9292 | 6.0832
2012-09-07 | 18 | NA | NA | 0 | 3.3625 | 3.9732
2012-09-08 | 11 | NA | NA | 0.2 | 4.2167 | 4.3438
2012-09-09 | 15 | NA | NA | 1.2 | 3.0375 | 3.6889
2012-09-10 | 25 | NA | NA | 0.2 | 0.63333 | 2.5602
Average | 15.4583
# of days | 23

## MA_DA01
Data for Davidson Creek mouth (MA_DA01)
Date | Total Suspended Solids (mg/L) | Average Daily Flow (m3/s) | Daily Loading (Kg/day) | Total Daily Precipitation (mm) | Daily Average Air Temperature (°C) | Daily Average Water Temperature (°C)
2012-07-27 | 2 | NA | NA | 0 | 17.3958 | 9.4256
2012-07-28 | 3 | NA | NA | 0 | 17.1181 | 9.892
2012-07-29 | 4 | NA | NA | 0 | 15.4236 | 9.4366
2012-07-30 | 6 | NA | NA | 0 | 15.7106 | 9.5889
2012-07-31 | 1.6 | NA | NA | 0 | 13.2153 | 9.2496
2012-08-01 | 1.6 | NA | NA | 0 | 13.5162 | 8.8775
2012-08-02 | 0 | NA | NA | 0.4 | 13.5764 | 8.7747
2012-08-03 | 1.6667 | NA | NA | 0.3 | 10.9954 | 8.4826
2012-08-04 | 0.4 | NA | NA | 0 | 9.4306 | 7.8505
2012-08-05 | 1.2 | NA | NA | 0.2 | 9.4606 | 7.8051
2012-08-06 | 1.3333 | NA | NA | 0 | 11.6435 | 7.7817
2012-08-07 | 0.66667 | NA | NA | 0 | 16.5671 | 8.525
2012-08-08 | 2.3333 | NA | NA | 4.6 | 13.7731 | 8.8064
2012-08-09 | 2.4 | NA | NA | 0 | 13.5069 | 8.7294
2012-08-10 | 4.4 | NA | NA | 0 | 14.8588 | 9.193
2012-08-11 | 2.8 | NA | NA | 0 | 12.9514 | 8.7063
2012-08-12 | 0.66667 | NA | NA | 0 | 10.9028 | 8.345
2012-08-13 | 0.8 | NA | NA | 0 | 13.6366 | 8.685
2012-08-14 | 1.2 | NA | NA | 0 | 11.8981 | 8.1532
2012-08-15 | 2.6667 | NA | NA | 0 | 14.4861 | 8.7195
2012-08-16 | 2.6667 | NA | NA | 0 | 14.4907 | 8.863
2012-08-17 | 0 | NA | NA | 0 | 11.6986 | 8.3206
2012-08-18 | NA | NA | NA | 0 | 10.2125 | 8.0632
2012-08-19 | NA | NA | NA | 0 | 10.4833 | 7.851
2012-08-18 | 46 | NA | NA | 0 | 10.2 | 8.0632
2012-08-19 | 74 | NA | NA | 0 | 10.5 | 7.851
2012-08-20 | 102 | NA | NA | 0 | 12.2 | 8.1825
2012-08-21 | 168 | NA | NA | 0.5 | 12.8667 | 8.6154
2012-08-22 | 110 | NA | NA | 0 | 13.2708 | 8.6403
2012-08-23 | 97 | NA | NA | 0 | 9.3583 | 7.8613
2012-08-24 | 112 | NA | NA | 0 | 13.8583 | 8.7219
2012-08-25 | 100 | NA | NA | 1.4 | 10.875 | 8.7052
2012-08-26 | 50 | NA | NA | 0.2 | 7.8917 | NA
2012-08-27 | 138 | NA | NA | 8.2 | 7.9583 | NA
2012-08-28 | 274 | NA | NA | 4.9 | 6.5125 | NA
2012-08-29 | 84 | NA | NA | 0 | 5.8667 | NA
2012-08-30 | 98 | NA | NA | 0 | 6.9083 | NA
2012-08-31 | 60 | NA | NA | 0 | 7.3708 | NA
2012-09-01 | 9 | NA | NA | 0 | 7.6417 | NA
2012-09-02 | 6 | NA | NA | 3.7 | 7.7708 | NA
2012-09-03 | 7 | NA | NA | 0 | 7.3167 | NA
2012-09-04 | 30 | NA | NA | 1.9 | 10.4583 | NA
2012-09-05 | 204 | NA | NA | 2.7 | 11.15 | NA
2012-09-06 | 142 | NA | NA | 1.7 | 8.2708 | NA
2012-09-07 | 49 | NA | NA | 0 | 2.2125 | NA
2012-09-08 | 144 | NA | NA | 0.2 | 3.5875 | NA
2012-09-09 | 182 | NA | NA | 3.7 | 2.6 | NA
2012-09-10 | 301 | NA | NA | 0.2 | 0.6125 | NA
Average | 57.1826
# of days | 47