## May 21
DATE | 2008-05-21 |  |  | Stream Name |  | Vancouver Creek mouth
Time | 17:50 |  |  | Site Code |  | MCQVAN01
Inspector | TG and AM
|  |  |  | Water sample # |  | WQG08-0016 |  | Latitude | 63.636
CHANNEL WIDTH (m) | 10 |  |  | Water Temp: |  | 3°C |  | Longitude | 137.0793
|  |  |  | Air Temp |  | 18.5 C |  | (WGS84 decimal degrees units, ex. N 63.45203 degrees, W 139.07471 degrees)
NUMBER OF STATIONS | 10 |  |  | Partech: |  | n/a
STATION # | 0 | 1 | 2 | 3 | 4 | 5 | 6 | 7 | 8 | 9 | 10 | 11
STATION WIDTH | 0 | 1 | 1 | 1 | 1 | 1 | 1 | 1 | 1 | 1 | 1 | 0
DEPTH (m) | 0 | 0.11 | 0.25 | 0.4 | 0.51 | 0.56 | 0.62 | 0.58 | 0.66 | 0.63 | 0.59 | 0
VELOCITY (m/s) | 0 | 0.18 | 0.43 | 0.55 | 0.77 | 1.08 | 1.16 | 1.29 | 1.21 | 1.31 | 1.16 | 0
STATION FLOW (m3/s) | 0 | 0.0198 | 0.1075 | 0.22 | 0.3927 | 0.6048 | 0.7192 | 0.7482 | 0.7986 | 0.8253 | 0.6844 | 0
STATION FLOW (ft3/s) | 0 | 0.69923 | 3.7963 | 7.7692 | 13.8681 | 21.3583 | 25.3983 | 26.4224 | 28.2023 | 29.1452 | 24.1694 | 0
MEAN DEPTH (m) | 0.491
MEAN DEPTH(ft) | 1.6109
MEAN VELOCITY (m/s) | 0.914
MEAN VELOCITY (ft/s) | 2.9987
TOTAL FLOW (m3/s) | 5.1205
TOTAL FLOW (ft3/s) | 180.8288
GPM | 81161.5796
GPD | 116872674.6711
TSS (mg/L) | 11.5
HOURLY LOAD (Kg/h) | 211.9887
DAILY LOAD (Kg/d) | 5087.7288

## June 21
DATE | 2008-06-21 |  |  | Stream Name |  | Vancouver Creek mouth
Time | 15:10 |  |  | Site Code |  | MCQVAN01
Inspector | AL, AM
|  |  |  | Water sample # |  | WQG08-0120 |  | Latitude | 63.6356
CHANNEL WIDTH (m) | 5.6 |  |  | Water Temp: |  | 10 |  | Longitude | 137.0791
|  |  |  | Air Temp |  | 29 |  | (WGS84 decimal degrees units, ex. N 63.45203 degrees, W 139.07471 degrees)
NUMBER OF STATIONS | 6 |  |  | Partech: |  | n/a
STATION # | 0 | 1 | 2 | 3 | 4 | 5 | 6 | 7 | 8 | 9 | 10 | 11
STATION WIDTH | 0 | 1 | 1 | 1 | 1 | 0.8 | 0.8 | 0
DEPTH (m) | 0 | 0.16 | 0.27 | 0.29 | 0.35 | 0.39 | 0.26 | 0
VELOCITY (m/s) | 0 | 0.26 | 0.66 | 0.81 | 0.91 | 0.72 | 0.54 | 0
STATION FLOW (m3/s) | 0 | 0.0416 | 0.1782 | 0.2349 | 0.3185 | 0.22464 | 0.11232 | 0 | 0 | 0 | 0 | 0
STATION FLOW (ft3/s) | 0 | 1.4691 | 6.2931 | 8.2954 | 11.2477 | 7.9331 | 3.9665 | 0 | 0 | 0 | 0 | 0
MEAN DEPTH (m) | 0.28667
MEAN DEPTH(ft) | 0.94051
MEAN VELOCITY (m/s) | 0.65
MEAN VELOCITY (ft/s) | 2.1325
TOTAL FLOW (m3/s) | 1.1102
TOTAL FLOW (ft3/s) | 39.2049
GPM | 17596.3947
GPD | 25338808.4197
TSS (mg/L) | 1.5
HOURLY LOAD (Kg/h) | 5.9949
DAILY LOAD (Kg/d) | 143.8767